## Hoja1
Pieza | Cantidad | Volumen [mm^3] | Volumen Total [m^3]
Soporte | 1 | 840851.37 | 0.00084085
Atornillador | 1 | 143074.85 | 0.00014307
Garra | 2 | 1203304.05 | 0.0024066
Volumen del griper [m^3] |  |  | 0.0033905
Volumen del griper [cm^3] |  |  | 3390.53
Masa Permitida [kg] |  |  | 10
Densidad Material[kg/m^3] |  |  | 2949.39
Densidad Material[g/mm^3] |  |  | 0.0029494
Densidad Duraluminio 7075 [kg/m^3] |  |  | 2810
Masa del griper con Duraluminio [kg] |  |  | 9.53